## Lisez-moi
Outil proposé pour la justification du calcul de Atbat
(excepté pour les maisons individuelles et bâtiments collectifs neufs et testés entièrement, pour lesquels la synthèse d'étude thermique standardisée doit être fournie)
Version 1.0 du 10 juin 2010
Remplir les cases pré-écrites en bleu

## Parois déperditives hors planch
Calcul surfaces déperditives hors plancher bas, au sens de la RT 2005
Dénomination du Projet:
Surfaces fenêtres et portes sur extérieur ou local non chauffé |  |  |  | 209.5611 | m²
Description situation | Largeur (m) | Hauteur (m) | Surfaces élémentaires fenêtres et portes déperditives (m²)
Porte entrée | 0.9 | 2.25 | 2.025
Porte accés garage | 0.84 | 2.04 | 1.7136
Porte extérieure salon |  |  | 0 | Coffre volet roulant (O/N)
Ouvrant 1 | 1.35 | 2.25 | 3.0375 | O | 1.35
Ouvrant 2 | 2.7 | 2.25 | 6.075 | O | 2.7
Ouvrant 3 | 1.35 | 2.25 | 3.0375 |  | 0
| 1.53 | 2.25 | 3.4425 | O | 1.53
| 1.53 | 2.25 | 3.4425 | O | 1.53
| 32.25 | 1.5 | 48.375 | O | 32.25
| 30.9 | 1.5 | 46.35 |  | 0
| 32.15 | 1.5 | 48.225 |  | 0
| 27.2 | 1.5 | 40.8 |  | 0
| 1.35 | 2.25 | 3.0375 | O | 1.35
|  |  | 0 |  | 0
|  |  | 0 |  | 0
|  |  | 0 |  | 0
|  |  | 0 |  | 0
|  |  | 0 |  | 0
|  |  | 0 |  | 0
|  |  | 0 |  | 0
|  |  | 0 |  | 0
|  |  | 0 |  | 0
|  |  | 0 |  | 0
|  |  | 0 |  | 0
|  |  | 0 |  | 0
|  |  | 0 |  | 0
|  |  | 0 |  | 0 | linéaire CV roulant (m) | linéaire total ouvrant (m)
|  |  | 0 |  | 0
sous total | 134.05 | 23.79 | 209.5611 |  | 40.71 | 40.71 | 315.68
Surface des murs donnant sur l'extérieur (hors fenêtres) |  |  |  | 349.9575 | m²
Description situation | Longueur intérieure des murs donnant sur l'extérieur (m) | Hauteur sous plafond (m) | Surfaces verticales déperditives (m²)
salon | 32.4 | 6.21 | 201.204
cuisine | 32.4 | 6.21 | 201.204
Chambre 1 | 14.4 | 6.21 | 89.424
| 15.66 | 2.91 | 45.5706
| 7.6 | 2.91 | 22.116
0
0
0
0
0
0
0
0
0
| sous total |  | 559.5186
Toiture (m²) |  |  |  | 560.412 | m²
Description situation | Longueur (m) | Largeur (m) | Surfaces élémentaires toiture (m²)
| 15.46 | 32.4 | 500.904
| 7.6 | 7.83 | 59.508
0
0
0
0
0
| sous total |  | 560.412
Surface totale donnant sur l'extérieur (hors fenêtres) |  |  |  | 910.3695 | m²
Surfaces intérieures de murs donnant sur local non chauffé |  |  |  | 47.52 | m²
Description situation | Longueur (m) | Hauteur sous plafond (m)
Murs cuisine sur garage | 14.4 | 3.3 | 47.52
0
0
0
0
0
| sous total |  | 47.52
SURFACE DEPERDITIVE HORS PLANCHER BAS TOTALE |  |  |  | 1167.4506 | m²

## SHabitable_Volume
Surface habitable issue des plans |  |  |  | 992.628 | m²
Description situation | Longueur | largeur | surfaces élémentaires
Cuisine | 32.4 | 14.4 | 466.56
Salon | 32.4 | 14.4 | 466.56
Chambre 1 | 7.6 | 7.83 | 59.508
0
0
0
0
0
0
0
0
0
0
0
| Total |  | 992.628
Volume chauffé |  |  |  | 4964.65 | m3
Description situation | Hauteur | Surface | Volumes élémentaires
| 992.93 | 5 | 4964.65
0
0
0
0
0
0
| Total |  | 4964.65